## Sheet1
工程量清单
清单 第200章 路基
子目号 | 子 目 名 称 | 单位 | 数量 | 单价 | 合价
202-1 | 清理与掘除
-c | 伐树挖根 | 棵 | 1744.000
203-1 | 路基挖方
-a | 挖土方 | m3 | 535478.000
-b | 挖石方 | m3 | 370688.000
-e | 土方弃运（8km） | m3 | 516673.000
-f | 石方弃运（8km） | m3 | 362739.000
204-1 | 路基填筑(包括填前压实)
-b | 利用土方 | m3 | 16548.000
-c | 利用石方 | m3 | 8640.000
205-2 | 陡坡路基及填挖交界处处理工程
-a | 土工隔栅 | m2 | 15582.000
-b | U字型钢 | t | 1.746
-c | 挖普通土 | m3 | 3866.000
-d | 利用土方回填 | m3 | 4027.000
205-3 | 一般路基
-a | 挖普通土 | m3 | 2829.000
-b | 换填砂砾石 | m3 | 2829.000
205-7 | 台背回填砂砾 | m3 | 305.700
205-8 | 整修边坡 | km | 4.520
207-1 | 桥头路基处理
-a | 挖普通土 | m3 | 108.000
-b | 回填砂砾石 | m3 | 979.700
-c | M7.5浆砌挡土墙 | m3 | 100.000
-d | 土工布 | m2 | 34.000
-e | DN60mmPVC管 | m | 35.000
-f | C10砼垫层 | m3 | 80.800
207-2 | 排水工程
-a | C20砼边沟 | m3 | 1383.900
-b | M7.5浆砌片石边沟 | m3 | 1448.800
-c | 预制安装C30水沟盖板 | m3 | 6.100
-d | 盖板钢筋 | t | 0.704
-e | 挖沟槽普通土 | m3 | 2270.000
-f | 土方弃运（8km） | m3 | 2270.000
209-1 | 砌体挡土墙
-a | 现浇C20片石混凝土路肩墙 | m3 | 12560.400
-b | 现浇C25混凝土路肩墙 | m3 | 956.900
-c | 现浇C20片石混凝土路堑墙 | m3 | 7874.900
-d | 现浇C20片石混凝土护肩墙 | m3 | 483.800
-e | DN60mmPVC管 | m | 5052.100
-f | 挡土墙钢筋 | t | 2.082
-g | 挖普通土方 | m3 | 10134.000
-h | 挖软石 | m3 | 4343.000
-i | 土方弃运（8km） | m3 | 10134.000
-j | 石方弃运（8km） | m3 | 4343.000
-k | 回填砂砾石 | m3 | 10005.600
-l | 回填碎石 | m3 | 63.100
-m | 沥青麻絮伸缩缝 | m2 | 443.225
-n | 土工布 | m2 | 4038.000
-o | C20片石混凝土锥坡 | m3 | 76.900
-p | 填芯砂砾石 | m3 | 26.200
210-1 | 锚杆挡土墙
-a | 成孔120mm内孔深20m内软石 | m | 1256.430
-b | 成功120mm内孔深20m内次坚石 | m | 538.470
-c | M30水泥砂浆 | m3 | 16.400
-d | 锚杆钢筋 | t | 8.472
-e | 钢筋挂网边坡 | t | 10.275
-f | C25框架梁 | m3 | 134.100
-g | 脚手架 | m2 | 2032.000
-h | C20支撑墩 | m3 | 8.300
-i | 框架梁钢筋 | t | 14.048
-j | 钢筋挂网 | t | 0.107
-k | 三维植被挂网 | m2 | 2032.000
-l | 坡面培土 | m3 | 159.200
-m | 喷播5cm基材 | m2 | 1585.000
-n | M7.5浆砌片石排水沟与花台 | m3 | 60.500
-o | C20混凝土平台 | m3 | 3.200
-p | 填土绿化平台 | m3 | 28.100
清单 200章合计 人民币